## 净化器
|  | 芯片脚 | 触摸通道
按键 | 定时K1 | RA3 | TK3
| 风速K4 | RA0 | TK0
| 开关K3 | RA2 | TK2
| 滤网重置K2 | RA1 | TK1
芯片脚
TM1628A | 2:DIO | RA4
| 3:CLK | RA5
| 4:STB | RA6
TM1628A
数码管 | DIG1 | GRID7
| DIG2 | GRID6
| DIG3 | GRID5
| DIG4 | GRID4
| DIG5 | GRID3
| DIG6 | GRID2
| A | SEG9
| B | SEG7
| C | SEG6
| D | SEG2
| E | SEG3
| F | SEG4
| G | SEG5
| DP | SEG8
TM1628A
LED灯 | PIN1 | SEG1
| PIN2 | GRID2
| PIN3 | GRID1
| PIN4 | GRID3
| PIN5 | GRID4
语音模块 | TX | RX/RC1
&WIFI | RX | TX/RC0
风扇 | PWM | RB3 | 输出1导通
| VCC | RB0 | 输出1供电
ION | ON | RB4 | 输出1导通
| VCC | RB0 | 输出1供电
TP-401W | DATA | RB2/AN13
| VCC | RB1 | 输出0供电

## 多士炉
|  | 芯片脚 | LED灯复用
按键 | BAGEL | RB3 | LED3 输出0亮
| DEF | RB2 | LED2 输出0亮
| CANCEL | NC | LED1 NC
芯片脚
数码管& | DIG1 | RA5
图标 | DIG2 | RA4
| DIG3 | RA3
| DIG4 | RA6
| DIG5 | RA2
| SEGA | RD2
| SEGB | RC5
| SEGC | RC4
| SEGD | RC3
| SEGE | RC2
| SEGF | RC1
| SEGG | RC0
| SEGH | RA0
| SEGJ | RA1
语音模块 | TX | RX1/RC6 | 打开上拉
&WIFI | RX | TX1/RC7
温度NTC | PIN | RB6/AN14 | NTC接GND 串入电阻10K
电位器 | PIN | RB4/AN12
电磁铁 | PIN | RB5 | 输出1同时给NTC和电位器供电

## 风扇
|  | 芯片脚 | 触摸通道
按键 | ON/OFF | RA3 | TK3
| SPEED/MODE | RA4 | TK4
| TIME | RA7 | TK7
| OS_RL | RA6 | TK6
芯片脚
数码管& | SEG4 | RA2
图标 | SEG5 | RA1
| SEG6 | RC2
| SEG7 | RC3
| SEG8 | RC4
| SEG9 | RC5
| SEG10 | RD2
| DIG1 | RC1
| DIG2 | RC0
| DIG3 | RA0
步进电机 | A | RB6
&摆头 | B | RB5
| C | RB3
| D | RB2
直流电机 | PIN | RB4/CCP2 | 高电平转
&风扇
语音模块 | TX | RX1/RC6 | 打开上拉
&WIFI | RX | TX1/RC7
蜂鸣器 | PIN | RA5
温度NTC | PIN | RB1/AN9 | NTC接GND 串入电阻10K
红外 | PIN | RB0

## 暖风机
|  | 芯片脚 | 触摸通道
按键 | 电源 | RB0 | TK15
| 摆头 | RB1 | TK14
| 模式 | RB2 | TK13
| 定时 | RB3 | TK12
芯片脚
数码管 | PIN1 | RA0 | 设置电流，不亮的IO配置成输入
| PIN2 | RA1
| PIN3 | RA2
| PIN4 | RB4
| PIN5 | RB5
步进电机 | A | RB7
| B | RA7
| C | RA6
| D | RA5
语音模块 | TX | RX/RC1
&WIFI | RX | TX/RC0
防倒开关 | PIN | RB6 | 打开上拉
风扇 | PIN | RA3/CCP1
PTC | PIN | RA4/CCP2 | 软启动

## 慢煮锅
|  | 芯片脚 | 数码管复用
按键 | MODE | RC5 | SEG8
| + | RC2 | SEG2
| - | RC4 | SEG7
| POWER | RA2 | SEG1
芯片脚
数码管& | SEG1 | RA2
LED灯 | SEG2 | RC2
| SEG3 | RA1
| SEG4 | RA0
| SEG5 | RC0
| SEG6 | RC1
| SEG7 | RC4
| SEG8 | RC5
| COM9 | RA3
| COM10 | RA4
| COM11 | RA5
| COM12 | RA6
| COM13 | RA7
语音模块 | TX | RX1/RC6
&WIFI | RX | TX1/RC7
继电器 | HT | RD2 | 输出1打开